## Sheet1
Instruction | funct7 | funct3 | opcode | PCSrc | ImmSrc | RegWrite | ALUSrcA | ALUSrcB | ALUCtrl | StoreCtrl | LoadCtrl | MemWrite | ResSrc |  | 0 | 1 | 2 | 3
ADD | 0000000 | 000 | 0110011 | 0 | R-type | 1 | 0 | 0 | 0000 | x | x | 0 | 0 | PCSrc | PC+4 | Branch Off | ALURes
SUB | 0100000 | 000 | 0110011 | 0 | R-type | 1 | 0 | 0 | 0001 | x | x | 0 | 0 | ALUSrcA | rs1 | Pc
SLL | 0000000 | 001 | 0110011 | 0 | R-type | 1 | 0 | 0 | 0010 | x | x | 0 | 0 | ALUSrcB | rs2 | Immediate
SLT | 0000000 | 010 | 0110011 | 0 | R-type | 1 | 0 | 0 | 0011 | x | x | 0 | 0 | ResSrc | ALU | DataMem | PC+4 | Immediate
SLTU | 0000000 | 011 | 0110011 | 0 | R-type | 1 | 0 | 0 | 0100 | x | x | 0 | 0
XOR | 0000000 | 100 | 0110011 | 0 | R-type | 1 | 0 | 0 | 0101 | x | x | 0 | 0
SRL | 0000000 | 101 | 0110011 | 0 | R-type | 1 | 0 | 0 | 0110 | x | x | 0 | 0 | ImmSrc
SRA | 0100000 | 101 | 0110011 | 0 | R-type | 1 | 0 | 0 | 0111 | x | x | 0 | 0 | 000 | I-type | sign extend
OR | 0000000 | 110 | 0110011 | 0 | R-type | 1 | 0 | 0 | 1000 | x | x | 0 | 0 | 001 | S-type | sign extend
AND | 0000000 | 111 | 0110011 | 0 | R-type | 1 | 0 | 0 | 1001 | x | x | 0 | 0 | 010 | B-type
ADDI | — | 000 | 0010011 | 0 | I-Type | 1 | 0 | 1 | 0000 | x | x | 0 | 0 | 011 | U-type | Imm<<12
SLTI | — | 010 | 0010011 | 0 | I-Type | 1 | 0 | 1 | 0011 | x | x | 0 | 0 | 100 | J-type
SLTIU | — | 011 | 0010011 | 0 | I-Type | 1 | 0 | 1 | 0100 | x | x | 0 | 0
XORI | — | 100 | 0010011 | 0 | I-Type | 1 | 0 | 1 | 0101 | x | x | 0 | 0
ORI | — | 110 | 0010011 | 0 | I-Type | 1 | 0 | 1 | 1000 | x | x | 0 | 0
ANDI | — | 111 | 0010011 | 0 | I-Type | 1 | 0 | 1 | 1001 | x | x | 0 | 0
SLLI | 0000000 | 001 | 0010011 | 0 | I-Type | 1 | 0 | 1 | 0010 | x | x | 0 | 0
SRLI | 0000000 | 101 | 0010011 | 0 | I-Type | 1 | 0 | 1 | 0110 | x | x | 0 | 0
SRAI | 0100000 | 101 | 0010011 | 0 | I-Type | 1 | 0 | 1 | 0111 | x | x | 0 | 0
LB |  | 000 | 0000011 | 0 | I-Type | 1 | 0 | 1 | 0000 | x | 000 | 0 | 1
LH |  | 001 | 0000011 | 0 | I-Type | 1 | 0 | 1 | 0000 | x | 001 | 0 | 1
LW |  | 010 | 0000011 | 0 | I-Type | 1 | 0 | 1 | 0000 | x | 010 | 0 | 1
LBU |  | 100 | 0000011 | 0 | I-Type | 1 | 0 | 1 | 0000 | x | 100 | 0 | 1
LHU |  | 101 | 0000011 | 0 | I-Type | 1 | 0 | 1 | 0000 | x | 101 | 0 | 1
SB |  | 000 | 0100011 | 0 | S-Type | 0 | 0 | 1 | 0000 | 000 | x | 1 | x
SH |  | 001 | 0100011 | 0 | S-Type | 0 | 0 | 1 | 0000 | 001 | x | 1 | x
SW |  | 010 | 0100011 | 0 | S-Type | 0 | 0 | 1 | 0000 | 010 | x | 1 | x
BEQ |  | 000 | 1100011 | 0 or 1 | B-Type | 0 | 0 | 0 | 0001 | x | x | 0 | x
BNE |  | 001 | 1100011 | 0 or 1 | B-Type | 0 | 0 | 0 | 0001 | x | x | 0 | x
BLT |  | 100 | 1100011 | 0 or 1 | B-Type | 0 | 0 | 0 | 0001 | x | x | 0 | x
BGE |  | 101 | 1100011 | 0 or 1 | B-Type | 0 | 0 | 0 | 0001 | x | x | 0 | x
BLTU |  | 110 | 1100011 | 0 or 1 | B-Type | 0 | 0 | 0 | 0001 | x | x | 0 | x
BGEU |  | 111 | 1100011 | 0 or 1 | B-Type | 0 | 0 | 0 | 0001 | x | x | 0 | x
JAL |  | — | 1101111 | 1 | J-Type | 1 | 0 | x | x | x | x | 0 | 2
JALR |  | 000 | 1100111 | 2 | I-Type | 1 | 0 | 1 | 0000 | x | x | 0 | 2
LUI |  | — | 0110111 | 0 | U-Type | 1 | 0 | 1 | x | x | x | 0 | 3
AUIPC |  | — | 0010111 | 0 | U-Type | 1 | 1 | 1 | 0000 | x | x | 0 | 0